## Info (hidden)
Info
RPN 40W
RPN 80W
Neutre 150A
BPN40W+j40W
Le calcul du courant de défaut (Id) a été réalisé avec le schéma équivalent suivant :
Vn : tension simple phase neutre;
Rm : résistance terre des masses (resistance de défaut)
Rn : Resistance équivalente du point neutre (schéma parrallèle). Pour le Neutre Compensé, la valeur prise en compte est de 600 Ohms.
Lorsque le régime de neutre est raccordé sur le point neutre du transformateur, l'impédance homopolaire du transfo n'est pas prise en compte.
XLn : réactance selfique homoplolaire globale (des 3 phases) du point neutre (schéma parrallèle). Pour une BPN J40, le coéfficient de qualité est de Q = 6 (Q=X/R en schéma série)
Xco : Réactance capacitive homopolaire globale. Cette valeur est déterminée du courant capacitif équivalent lors d'un défaut monophasé franc.
Les calculs des montées en potentiel ont été réalisés avec le schéma équivalent suivant :
Rm = Ra + Rc (terre des masses) ; Rn = Rb + Rc (terre du neutre BT) ; Vrm : tension aux bornes de Rm ; Vrn : tension aux bornes de Rn.
Rc correspond à la résistance de couplage.
Le calcul de la tension de toucher est un rapport de 30% de Vrm. Cette hypothèse équivaut à une résistivité du sol 500 Ohms.m avec une prise de terre réalisée avec une boucle fond de fouille et une patte d’oie.
Modifier uniquement :
Tension HTA
Capacitif
RM
RN
Couplage <= 100
Selectionner un régime de neutre

## Terre (hidden)
terre
RPN 40W
RPN 80W
Neutre 150A
BPN40W+j40W
Modifier uniquement :
Tension HTA
Capacitif
RM
RN
Couplage <= 100
Selectionner un régime de neutre
Distance (m) :
Id (A) :
résistivité du sol (Wm) :
Ud (V) :
M :
0v
Terre lointaine
VRM (V) :
M :

## Feuil1
CM Version 1
RAZ

## Maquette (hidden)
TERRE H61 V1-vista - CM
Vo (V) :
M :
RPN 40
Neutre 150A
Neutre Comp
RPN 40W
RPN 80W
Neutre
compensé
Neutre 150A
BPN40W+j40W
Id (A) :
Couplage % :
VRM (V) :
M :
M
N
Tension HTA (V) :
Capacitif (A) :
VRN (V) :
M :
IL :
amorçage HTA/BT
amorçage éclateur BT
Modifier uniquement :
Tension HTA
Capacitif
RM
RN
Couplage <= 100
Selectionner un régime de neutre
RM:
RN:
VT (V) :
M :
V toucher
Info?
Direct
Isolé
Isolé
Direct
T Potentiel

## Arrivée Rd (hidden)
Rs | 1,00E-09 | Rspn | #VALUE! | Rp | #VALUE! |  |  |  | résistivité | 200
Xs | 3 | Xspn | 3 | Xp | #VALUE! |  |  |  | Distance(m) | 60
Q | 1,00E+09 | Qpn | #VALUE! | [5 empty] | Distance mm | 60000 | calcul UD
Un | 20400 | Vn | 11777.9455 | [5 empty] | Ud | #NAME? | #NAME?
3IoT | 0 |  | 0 |  |  | 40+j40 | Rs=40 | 40 | couplage | #NAME?
RM | 5 | Rd | 5 | avec test sur couplage |  |  | Xs=40 | 40 | pour maquette
RN | 10 | Rd | #NAME? |  |  |  | Q=6 | 6 | T potentiel
Couplage | 15 | coupl en % | 0.15
Calcul de IdT, IaT, ILT, 3IoT en complexe | [5 empty] | 40 | Rs=39 | 39
IaT réel | #VALUE! | ILT réel | 0 | 3IoT réel | 0 |  | Xs=1E-09 | 1e-09
IaT ima | 0 | ILT ima | #VALUE! | 3IoT ima | 0 |  | Q=1E-09 | 1e-09
IaT | #NAME? | ILT | #NAME? | 3IoT | #NAME?
IdT | #NAME?
Calcul de Zo
Zo | #NAME? |  |  |  |  | 80 | Rs=79 | 79
Calcul de Ze ( résistance de défaut + Zo) | [6 empty] | Xs=1E-09 | 1e-09
Ze | #NAME? | [5 empty] | Q=1E-09 | 1e-09
Calcul de Idéfaut de Vo
Id | #NAME? |  |  |  |  | neut comp | Rs=RP/(Q2+1) | 5.7249
module Id | #NAME? | [5 empty] | Xs=Xp*Q2/(Q2+1) | 58.3278
Vo | #NAME? | [5 empty] | Q=1E+13 | 10000000000000
module Vo | #NAME? | #NAME? |  |  | neut comp Ic | 200 | Rp | 600
rapport Vo/Vn | #NAME? | [5 empty] | Xp | 58.8897
Calcul de VRM | #NAME? | [5 empty] | Q | 10.1885
Calcul de VRN | #NAME? |  |  |  |  | 12 | Rs=11 | 11
Résultats défaut HTA |  | Résultats def HTA vers BT |  |  |  |  | Xs=1E-09 | 1e-09
Id | #NAME? | [5 empty] | Q=1E-09 | 1e-09
VRM | #NAME? | VRM | #NAME? |  |  | neutre isolé | Rs=1E+12 | 1000000000000
VRN | #NAME? | VRN | #NAME? |  |  |  | Xs=1E-09 | 1e-09
Calcul de Rd pour un amorçage HTA et BT(RM // RN) | [6 empty] | Q=1E-09 | 1e-09
Rd | 3.3333 |  |  |  |  | neutre direct | Rs=1E-9 | 1e-12
Calcul de VT : (Hyp: la tension de toucher est = à 30% de la tension VRM) | [6 empty] | Xs=1E-09 | 1e-09
Ce qui correspond à une résistivité de 500W.m (doc surtension et politique terre) | [6 empty] | Q=1E-09 | 1e-09
Vt | #NAME? | pour le défaut HTA et amorçage éclateur
Vt | #NAME? | pour le défaut HTA vers BT
test défaut | def